## pokeymax4_53_final_prod_2026013
Designator | Footprint | JLCPCB Part #（optional） | Comment | Description | Mfgr part
C10,C20 | C_0402_1005Metric | C1525 | CAP CER 0.1UF 16V X7R 0402 | 100nF 16V X7R ±10% 0402 Multilayer Ceramic Capacitors MLCC - SMD/SMT ROHS | CL05B104KO5NNNC
R11,R9,R13 | R_0402_1005Metric | C278600 | RES SMD 560 OHM 1% 1/10W 0402 | -55℃~+155℃ 100mW 560Ω Thick Film Resistor ±1% ±100ppm/℃ 0402 Chip Resistor - Surface Mount ROHS | ERJ2RKF5600X
R18 | R_0603_1608Metric | C123420 | RES 220K OHM 1% 0603 | -55℃~+155℃ 100mW 220kΩ 75V Thick Film Resistor ±1% ±100ppm/℃ 0603 Chip Resistor - Surface Mount ROHS | RC0603FR-07220KL
L1 | L_1008_2520Metric_Pad1.43x2.20mm_HandSolder | C171753 | FIXED IND 1UH 1.5A 113 MOHM SMD | 1.5A 112.5mΩ 1uH 70MHz ±20% 1008 Inductors (SMD) ROHS | LQM2HPN1R0MJ0L
R21,R20 | R_0402_1005Metric | C138002 | RES 33 OHM 1% 0402 | -55℃~+155℃ 33Ω 50V 62.5mW Thick Film Resistor ±1% ±100ppm/℃ 0402 Chip Resistor - Surface Mount ROHS | RC0402FR-0733RL
C7,C1,C4,C26 | C_0603_1608Metric | C415535 | CAP CER 2.2UF 25V X7R 0603 audio | 2.2uF 25V X7R ±10% 0603 Multilayer Ceramic Capacitors MLCC - SMD/SMT ROHS | GRM188Z71E225KE43D
C27 | C_0603_1608Metric | C1705 | CAP CER 4.7UF 10V X5R 0603 | 10V 4.7uF X5R ±10% 0603 Multilayer Ceramic Capacitors MLCC - SMD/SMT ROHS | CL10A475KP8NNNC
C24,C22,C18,C15,C3,C19,C2,C16,C23 | C_0603_1608Metric | C108079 | CAP CER 0.1UF 16V X7R 0603 | 100nF 16V X7R ±10% 0603 Multilayer Ceramic Capacitors MLCC - SMD/SMT ROHS | CC0603KRX7R7BB104
U2 | QFN16_3X3_STM | C2058240 | IC OPAMP GP 4 CIRCUIT 16QFN | -40℃~+125℃ 1.3MHz 120uA 1uV/℃ 2.3V~5.5V 20nV/√Hz@10kHz 21mA 27nA 4 4mV 5.5V 500pA 600V/ms 75dB Rail-to-Rail Output QFN-16(3x3) Operational Amplifier ROHS | TSV854IQ4T
C11 | C_0603_1608Metric | C2762594 | CAP CER 22uF 16V 0603 | 16V 22uF X5R ±20% 0603 Multilayer Ceramic Capacitors MLCC - SMD/SMT ROHS | CL10A226MO7JZNC
R12,R15,R6 | R_0402_1005Metric | C490819 | RES SMD 20K OHM 0.1% 1/16W 0402 | -55℃~+155℃ 20kΩ 50V 63mW Thin Film Resistor ±0.1% ±25ppm/℃ 0402 Chip Resistor - Surface Mount ROHS | ERA2AEB203X
R26 | R_0603_1608Metric | C114662 | RES 2.2K OHM 1% 1/10W 0603 | -55℃~+155℃ 100mW 2.2kΩ 75V Thick Film Resistor ±1% ±100ppm/℃ 0603 Chip Resistor - Surface Mount ROHS | RC0603FR-072K2L
Y1 | Oscillator_SMD_Abracon_ASE-4Pin_3.2x2.5mm | C2901591 | RES 2.2K OHM 1% 1/10W 0603 | -40℃~+85℃ 1.62V~3.63V 20mA 49.152MHz CMOS ±20ppm ±30ppm SMD3225-4P Crystal Oscillators ROHS | SX3M49.152M20F30TNN
FB1 | L_0603_1608Metric | C710367 | FERRITE BEAD 600 OHM 0603 1LN | -55℃~+125℃ 1 350mΩ 500mA 600Ω@100MHz ±25% 0603 Ferrite Beads ROHS | BLM18EG601SZ1D
C14,C13,C8 | C_0402_1005Metric | C882581 | CAP CER 220pF C0G 0402 | 220pF 50V C0G ±1% 0402 Multilayer Ceramic Capacitors MLCC - SMD/SMT ROHS | GCM1555C1H221FA16D
U5,U3 | DGV56-L | C2674751 | IC BUS SWITCH 12 X 1:1 56-TVSOP | -40℃~+85℃ 0.25ns@3.3V,50pF 2.3V~3.6V 24/24 70uA Single Supply TVSOP-56 Signal Switches, Multiplexers, Decoders ROHS | SN74CB3T16211DGVR
C17 | C_0402_1005Metric | C161523 | CAP CER 1000PF 50V C0G/NP0 0403 | 1nF 50V C0G ±1% 0402 Multilayer Ceramic Capacitors MLCC - SMD/SMT ROHS | GRM1555C1H102FA01D
R5 | R_0603_1608Metric | C25805 | RES 110K OHM 1% 1/10W 0603 | -55℃~+155℃ 100mW 110kΩ 75V Thick Film Resistor ±1% ±100ppm/℃ 0603 Chip Resistor - Surface Mount ROHS | 0603WAF1103T5E
R1,R2,R22,R19,R4 | R_0603_1608Metric | C130232 | RES 10K OHM 1% 1/10W 0603 | -55℃~+155℃ 100mW 10kΩ 75V Thick Film Resistor ±1% ±100ppm/℃ 0603 Chip Resistor - Surface Mount ROHS | RK73H1JTTD1002F
R17 | R_0603_1608Metric | C109318 | RES 10 OHM 1% 1/10W 0603 | -55℃~+155℃ 100mW 10Ω 75V Thick Film Resistor ±1% ±200ppm/℃ 0603 Chip Resistor - Surface Mount ROHS | RC0603FR-0710RL
R24 | R_0402_1005Metric | C138041 | RES 1k1 OHM 1% 0402 | -55℃~+155℃ 1.1kΩ 50V 62.5mW Thick Film Resistor ±1% ±100ppm/℃ 0402 Chip Resistor - Surface Mount ROHS | RC0402FR-071K1L
C9,C6,C12 | C_0402_1005Metric | C576740 | CAP 18nF 0402 audio | 18nF 50V X7R ±10% 0402 Multilayer Ceramic Capacitors MLCC - SMD/SMT ROHS | CC0402KRX7R9BB183
U1 | TDFN4_1P2X1P6_MCH | C622555 | IC REG LINEAR 2.5V 200MA 4-TMLF | -40℃~+125℃@(Tj) 1 2.5V 200mA 3.6V 85dB@(100Hz) Fixed Over Current Protection Positive UDFN-4-EP(1.2x1.6) Voltage Regulators - Linear, Low Drop Out (LDO) Regulators ROHS | MIC94310-JYMT-TR
R14,R7,R16,R10 | R_0402_1005Metric | C25744 | RES SMD 10K OHM 0.1% 1/16W 0402 | -55℃~+155℃ 10kΩ 50V 62.5mW Thick Film Resistor ±1% ±100ppm/℃ 0402 Chip Resistor - Surface Mount ROHS | 0402WGF1002TCE
R3 | R_0603_1608Metric | C105579 | RES 47K OHM 0603 | -55℃~+155℃ 100mW 47kΩ 75V Thick Film Resistor ±1% ±100ppm/℃ 0603 Chip Resistor - Surface Mount ROHS | RC0603FR-0747KL
R8 | R_0402_1005Metric | C166559 | RES 50K OHM 1% 1/16W 0402 | -55℃~+155℃ 50V 50kΩ 62.5mW Thick Film Resistor ±1% ±100ppm/℃ 0402 Chip Resistor - Surface Mount ROHS | RTT025002FTH
U6 | DRY6 | C398923 | IC REG BUCK 3.3V 500MA 6SON | -40℃~+125℃@(TJ) 1 2.05V~6V 22uA 2MHz 3.3V 500mA Buck Buck Built-In Fixed Yes SON-6(1x1.4) DC-DC Converters ROHS | TPS62237DRYR
C21 | C_0402_1005Metric | C2987940 | CAP 2.2nF 0402 C0G | 2.2nF 50V C0G ±2% 0402 Multilayer Ceramic Capacitors MLCC - SMD/SMT ROHS | GRM1555C1H222GA01D
C5 | C_0603_1608Metric | C2959727 | CAP CER 10UF 10V X7R 0603 | 10V 10uF X7R ±10% 0603 Multilayer Ceramic Capacitors MLCC - SMD/SMT ROHS | GRM188Z71A106KA73D
R23 | R_0603_1608Metric | C2484712 | RES 1K OHM 1% 1/10W 0603 | -55℃~+155℃ 100mW 1kΩ 75V Thick Film Resistor ±1% ±100ppm/℃ 0603 Chip Resistor - Surface Mount ROHS | RMCF0603FT1K00
C25 | C_0603_1608Metric | C1589 | CAP CER 10000PF 50V X7R 0603 | 10nF 50V X7R ±10% 0603 Multilayer Ceramic Capacitors MLCC - SMD/SMT ROHS | CL10B103KB8NNNC
U4 | U169SMALL | C1551099 | IC FPGA 130 I/O 169UBGA | -40℃~+100℃ 1000 16000 562176bit UBGA-169 Programmable Logic Device (CPLDs/FPGAs) ROHS | 10M16SCU169I7G
R25 | R_0603_1608Metric | C22764 | RES 1.1K OHM 1% 1/10W 0603 | -55℃~+155℃ 1.1kΩ 100mW 75V Thick Film Resistor ±1% ±100ppm/℃ 0603 Chip Resistor - Surface Mount ROHS | 0603WAF1101T5E
R27 | R_0402_1005Metric | C106235 | RES 1K OHM 1% 0402 | -55℃~+155℃ 1kΩ 50V 62.5mW Thick Film Resistor ±1% ±100ppm/℃ 0402 Chip Resistor - Surface Mount ROHS | RC0402FR-071KL
R30 | R_0402_1005Metric | C25118 | RES 47 OHM 1% 0402 | -55℃~+155℃ 47Ω 50V 62.5mW Thick Film Resistor ±1% ±100ppm/℃ 0402 Chip Resistor - Surface Mount ROHS | 0402WGF470JTCE
R31 | R_0402_1005Metric | C25092 | RES 22 OHM 1% 0402 | -55℃~+155℃ 22Ω 50V 62.5mW Thick Film Resistor ±1% ±100ppm/℃ 0402 Chip Resistor - Surface Mount ROHS | 0402WGF220JTCE